## Blad1
ALL COMMUNICATIONS NV
PATH LOSS : LINE OF SIGHT FREE AIR ATTENUATION IN dB
FREQ. MHz | 51 | 145 | 390 | 435 | 900 | 1250 | 1840 | 2140 | 2350 | 2450 | 5,5 G | 10,5 G | 24,2 G
USAGE: | VHF | VHF | TETRA | UHF | GSM | ATV | GSM | UMTS | ATV | WIFI | WIFI | ATV | IP link
AFST. M.
1 | 6.6 | 15,7 | 24.27 | 25,3 | 32 | 34,5 | 37.5 | 39 | 40 | 40.3 | 47,3 | 53 | 60.1
2 | 12.6 | 21,7 | 30.29 | 31,3 | 38 | 40,5 | 43.5 | 45 | 46 | 46.3 | 53,3 | 59 | 66.1
3 | 16.2 | 25,3 | 33.81 | 34,8 | 41.5 | 44 | 47.3 | 48.5 | 49.5 | 49.8 | 56,8 | 62,5 | 69.7
4 | 18.6 | 27,7 | 37.3 | 37,3 | 44 | 46,5 | 49.5 | 54 | 53 | 53.3 | 59,3 | 65 | 72.2
5 | 20.6 | 29,7 | 38.35 | 39,3 | 46 | 48,4 | 51.7 | 53 | 54 | 54.3 | 61,3 | 67 | 74.1
6 | 22.2 | 31,3 | 39.83 | 40,8 | 47.5 | 50 | 53.3 | 54.5 | 55.5 | 55.8 | 62,9 | 68,5 | 75.7
7 | 23.5 | 32,6 | 41.19 | 42,2 | 48.9 | 51,3 | 54.6 | 55.8 | 56.8 | 57.1 | 64,2 | 69,8 | 77.0
8 | 24.6 | 33,7 | 42.35 | 43,3 | 50 | 52,5 | 55.5 | 57 | 58 | 58.3 | 65,3 | 71 | 78.2
9 | 25.7 | 34,8 | 43.37 | 44,3 | 51.1 | 53,5 | 56.8 | 58 | 59 | 59.3 | 66,4 | 72 | 79.2
10 | 26.6 | 35,7 | 44.27 | 45,3 | 52 | 54,5 | 57.7 | 59 | 60 | 60.3 | 67,3 | 73 | 80.1
15 | 30.2 | 39,3 | 47.81 | 48,18 | 55.5 | 58 | 61.3 | 62.5 | 63.5 | 63.8 | 70,8 | 76,5 | 83.7
20 | 32.6 | 41,7 | 50.29 | 51,3 | 58 | 60,5 | 63.7 | 65 | 66 | 66.3 | 73,3 | 79 | 86.1
30 | 36.2 | 45,3 | 53.81 | 54,18 | 61.5 | 64 | 67.3 | 68.5 | 69.5 | 69.8 | 76,8 | 82,5 | 89.7
40 | 38.6 | 47,7 | 56.31 | 57,3 | 64 | 66,5 | 69.7 | 71 | 72 | 72.3 | 79,3 | 85 | 92.1
50 | 40.6 | 49,7 | 58.25 | 59,3 | 66 | 68,4 | 71.7 | 73 | 74 | 74.3 | 82,3 | 87 | 94.1
60 | 42.2 | 51,3 | 59.86 | 60,8 | 67.5 | 70 | 73.3 | 74.5 | 75.5 | 75.8 | 82,9 | 88,5 | 95.7
70 | 43.5 | 52,6 | 61.19 | 62,2 | 68.9 | 71,3 | 74.7 | 75.8 | 76.8 | 77.1 | 84,2 | 89,8 | 97.0
80 | 44.6 | 53,7 | 62.35 | 63,3 | 70 | 72,5 | 75.7 | 77 | 78 | 78.3 | 85,3 | 91 | 98.1
90 | 45.7 | 54,8 | 63.37 | 64,3 | 71.1 | 73,5 | 76.8 | 78 | 79 | 79.3 | 86,4 | 92 | 99.2
100 | 46.6 | 55,7 | 64.27 | 65,3 | 72 | 74,5 | 77.7 | 79 | 80 | 80.3 | 87,3 | 93 | 100.1
200 | 52.6 | 61,7 | 70.29 | 71,3 | 78 | 80,5 | 83.7 | 85 | 86 | 86.3 | 93,3 | 99 | 106.1
300 | 56.2 | 65,3 | 73.81 | 74,8 | 81.5 | 84 | 87.3 | 88.5 | 89.5 | 89.8 | 96,8 | 102,5 | 109.6
400 | 58.6 | 67,7 | 76.31 | 77,3 | 84 | 86,5 | 89.7 | 91 | 92 | 92.3 | 99,3 | 105 | 112.1
500 | 60.6 | 69,7 | 78.25 | 79,3 | 86 | 88,4 | 91.7 | 93 | 94 | 94.3 | 101,3 | 107 | 114.1
600 | 62.2 | 71,3 | 79.86 | 80,8 | 87.5 | 90 | 93.3 | 94.5 | 95.5 | 95.8 | 102,9 | 108,5 | 115.6
700 | 63.5 | 72,6 | 81.19 | 82,2 | 88.9 | 91,3 | 94.6 | 95.8 | 96.8 | 97.1 | 104,2 | 109,8 | 117.0
800 | 64.6 | 73,7 | 83.35 | 83,3 | 90 | 92,5 | 95.7 | 97 | 98 | 98.3 | 105,3 | 111 | 118.1
900 | 65.7 | 74,8 | 83.37 | 84,3 | 91.1 | 93,5 | 96.8 | 98 | 99 | 99.3 | 106,4 | 112 | 119.2
1 km. | 66.6 | 75,7 | 84.27 | 85,3 | 92 | 94,5 | 97.7 | 99 | 100 | 100.3 | 107,3 | 113 | 120.1
2 km. | 72.6 | 81,7 | 90.29 | 91,3 | 98 | 100,5 | 103.7 | 105 | 106 | 106.3 | 113,3 | 119 | 126.1
3 km. | 76.2 | 85,3 | 93.81 | 94,8 | 101 | 104 | 107.3 | 108.5 | 109.5 | 109.8 | 116,8 | 122,5 | 129.6
4 km. | 78.6 | 87,7 | 96.31 | 97,3 | 104 | 106,5 | 109.7 | 111 | 112 | 112.3 | 119,3 | 125 | 132.1
5 km. | 80.6 | 89,7 | 98.25 | 99,3 | 105.5 | 108,4 | 111.7 | 113 | 114 | 114.3 | 121,3 | 127 | 134.1
6 km. | 82.2 | 91,3 | 99.86 | 100,8 | 107 | 110 | 113.3 | 114.5 | 115.5 | 115.8 | 122,9 | 128,5 | 135.6
7 km. | 83.5 | 92,6 | 101.19 | 102,2 | 108.5 | 111,3 | 114.6 | 115.8 | 116.8 | 117.1 | 124,2 | 129,8 | 137.0
8 km. | 84.7 | 93,8 | 103.35 | 103,3 | 110 | 112,5 | 115.7 | 117 | 118 | 118.3 | 125,4 | 131 | 138.1
9 km. | 85.7 | 94,8 | 103.37 | 104,3 | 110.6 | 113,5 | 116.8 | 118 | 119 | 119.3 | 126,4 | 132 | 139.2
10 km. | 86.6 | 95,7 | 104.27 | 105,2 | 111.5 | 114,4 | 117.7 | 118.9 | 119.9 | 120.2 | 127,3 | 132,9 | 140.1
20 km. | 92.6 | 101, 7 | 110.29 | 111,2 | 117.5 | 120,4 | 123.7 | 124.9 | 125.9 | 126.2 | 133,3 | 138,9 | 146.1
40 km. | 98.6 | 107,7 | 116.31 | 117,2 | 123.5 | 126,4 | 129.7 | 130.9 | 131.9 | 132.2 | 139,3 | 144,9 | 152.1
80 km. | 104.6 | 113,7 | 123.35 | 123,2 | 129.5 | 132.4 | 135.7 | 136.9 | 137.9 | 138.2 | 145,3 | 150,9 | 158.1
FSPL | FREE SPACE PATH LOSS IN dB:
FORMULE: | FSPL = 20log10(d) + 20log10(f) + 20log10(4Pi/c) | [7 empty] | (formule uit de fysica)
waarbij: | afstand d in KM - frequentie f in MHz - c constante ivm lichtsnelheid = 32,45
dubbele afstand = + 6 dB
50% meer afstand = + 3,5 dB